## PCB_BOM
Comment | Designator | Footprint | Quantity
100nF (104) 10% 50V | C1, C7, C9 | 0603_C | 3
470nF (474) 10% 25V | C2, C4, C5 | 0603_C | 3
4.7uF (475) 10% 25V | C3 | 0805_C | 1
10nF (103) 10% 50V | C6 | 0603_C | 1
10nF (103) 1kV | C8 | 1206_C | 1
red 0603 | D1, D2 | 0603_LED_S1 | 2
blue 0603 | D3 | 0603_LED_S1 | 1
USB2.0-B Connecter | J1 | USB_B1 | 1
1MΩ (1004) ±1% | R1 | 0805_R | 1
270Ω (2700) ±1% | R2, R3 | 0603_R | 2
10KΩ (1002) ±1% | R4 | 0603_R | 1
6p Header | RS232, TTL | HDR1X6 | 2
MAX3232EUE | U1 | TSSOP-16 | 1
FT232RL-REEL | U2 | SSOP-28_208mil | 1